## Tabelle1
p_in,abs | 2 | 3 | 4 | 6 | 8
target cold mass fraction
0.1 | 0.11276 | 0.1134 | 0.10569 | 0.09434 | #DIV/0! | cold volume fraction | Temperatursonde für c_warm bei 8 bar verschieden zu allen anderen Werten positioniert. Heißkleber geschmolzen. Von Hand an etwa die selbe Stelle gehalten.
| 0.11516 | 0.11688 | 0.11033 | 0.10044 | #DIV/0! | cold mass fraction | Werte für 8 bar cmf 0.1 und 0.2 nicht gemessen. Praktikum andere Gruppe hat angefangen.
| 291 | 288 | 284 | 278 |  | T_cold | p | R
| 298 | 298 | 298 | 298 |  | T_warm | 96200 | 287
| 0.38 | 0.55 | 0.65 | 1 |  | c_cold
| 2.99 | 4.3 | 5.5 | 9.6 |  | c_warm | Durchmesser Flügelradanemometer
0.2 | 0.20455 | 0.18977 | 0.20732 | 0.19321 | #DIV/0! | cold volume fraction | 18 mm
| 0.21014 | 0.19778 | 0.21945 | 0.20943 | #DIV/0! | cold mass fraction
| 289 | 285 | 280 | 273 |  | T_cold
| 299 | 300 | 301 | 302 |  | T_warm
| 0.72 | 0.89 | 1.36 | 1.82 |  | c_cold
| 2.8 | 3.8 | 5.2 | 7.6 |  | c_warm
0.3 | 0.28358 | 0.28412 | 0.30882 | 0.30476 | 0.29365 | cold volume fraction
| 0.29123 | 0.29682 | 0.32671 | 0.33181 | 0.32435 | cold mass fraction
| 289 | 283 | 279 | 271 | 265 | T_cold
| 300 | 301 | 303 | 307 | 306 | T_warm
| 0.95 | 1.27 | 2.1 | 3.2 | 3.7 | c_cold
| 2.4 | 3.2 | 4.7 | 7.3 | 8.9 | c_warm
0.4 | 0.39481 | 0.40594 | 0.40136 | 0.41071 | 0.41577 | cold volume fraction
| 0.40457 | 0.42331 | 0.42374 | 0.43788 | 0.45921 | cold mass fraction
| 289 | 283 | 279 | 272 | 264 | T_cold
| 301 | 304 | 306 | 304 | 315 | T_warm
| 1.37 | 2.05 | 2.95 | 4.6 | 5.8 | c_cold
| 2.1 | 3 | 4.4 | 6.6 | 8.15 | c_warm
0.5 | 0.50685 | 0.5 | 0.5137 | 0.50215 | 0.49141 | cold volume fraction
| 0.51784 | 0.51864 | 0.53996 | 0.5402 | 0.53986 | cold mass fraction
| 289 | 284 | 279 | 273 | 266 | T_cold
| 302 | 306 | 310 | 318 | 323 | T_warm
| 1.85 | 2.75 | 3.75 | 5.85 | 7.15 | c_cold
| 1.8 | 2.75 | 3.55 | 5.8 | 7.4 | c_warm
0.6 | 0.60811 | 0.60714 | 0.5935 | 0.59091 | 0.60526 | cold volume fraction
| 0.61928 | 0.62701 | 0.62007 | 0.63014 | 0.6563 | cold mass fraction
| 290 | 285 | 280 | 273 | 269 | T_cold
| 304 | 310 | 313 | 322 | 335 | T_warm
| 2.25 | 3.4 | 4.38 | 6.5 | 9.2 | c_cold
| 1.45 | 2.2 | 3 | 4.5 | 6 | c_warm
0.7 | 0.69634 | 0.68468 | 0.71429 | 0.71101 | 0.70513 | cold volume fraction
| 0.70757 | 0.70456 | 0.73997 | 0.74733 | 0.74725 | cold mass fraction
| 290 | 285 | 282 | 277 | 275 | T_cold
| 306 | 313 | 321 | 333 | 340 | T_warm
| 2.66 | 3.8 | 5.5 | 7.75 | 11 | c_cold
| 1.16 | 1.75 | 2.2 | 3.15 | 4.6 | c_warm
0.8 | 0.81333 | 0.79225 | 0.78947 | 0.80672 | 0.78136 | cold volume fraction
| 0.82132 | 0.80706 | 0.81047 | 0.83431 | 0.81503 | cold mass fraction
| 291 | 289 | 285 | 281 | 279 | T_cold
| 307 | 317 | 325 | 339 | 344 | T_warm
| 3.05 | 4.5 | 6 | 9.6 | 10.9 | c_cold
| 0.7 | 1.18 | 1.6 | 2.3 | 3.05 | c_warm
0.9 | 0.86387 | 0.90909 | 0.88961 | 0.90213 | 0.8962 | cold volume fraction
| 0.87003 | 0.91643 | 0.90179 | 0.91792 | 0.91364 | cold mass fraction
| 292 | 290 | 287 | 286 | 284 | T_cold
| 308 | 318 | 327 | 347 | 348 | T_warm
| 3.3 | 5 | 6.85 | 10.6 | 13.9 | c_cold
| 0.52 | 0.5 | 0.85 | 1.15 | 1.61 | c_warm
0.9 bei 2 bar nicht messbar